## Liste
Projet carte électronique ROBOT TONDEUSE
Composants Electroniques
Nom | Lien | Signaux | Intensité / Courant (mA) | Carte | Quantité | Tension (V) | I/O
Moteurs roue | Motoréducteur propulsion |  | 3600 | ESP 32 | 2 | 12
Moteur de coupe | Motoréducteur |  | 800 | ESP 32 | 1 | 12
Accéléromètre, Gyro | Accéléromètre |  | 100mA | ESP 32 | 1 | 5
LED | LED |  | 185 | ESP 32 | 2 | 5
Levage et collision | Capteur fin de course |  | 10 | ESP 32 | 5 max | 5
Capteur de ligne | Capteur de ligne | Analogique | 10 | ESP 32 | 1 | 5
Capteur d'humidité | Hygromètre |  | 1x10^(-3) | Rasp | 1 | 5
LIDAR | LIDAR |  | 180 | Rasp | 1 | 5
Ecran LCD 3" | Ecran |  | 20 | Rasp | 1 | 3.3
GPS | GPS | UART ou I2C | 16 | Rasp | 1 | 3.3
Interrupteur | Bouton ON/OFF |  |  | ESP 32 | 1
TPS564257 | 3V to 36V Input, 1V to 15V Output, |  | 1.5 |  | 1
buck, abaisseur de tension (3,3 et 5V), composants complémentaires donnés
Composants Electroniques externes |  | gerer sens des moteurs : pont en H (une capa en plus ex)
|  | envoyer datasheet pour question | puissance dc/dc ?? |  |  | sur papier et ensuite pc, faire deux fois
poser les schematics de chaque composants